## 乐清市海水养殖区
监测站位 | 经度 | 纬度 | 监测日期 | 水温 | 透明度 | pH | 盐度 | 悬浮物 | 溶解氧 | COD | 亚硝酸盐氮 | 氨-氮 | 硝酸盐氮 | 活性磷酸盐 | 挥发酚 | 石油类 | 铜 | 锌 | 铅 | 镉 | 镍 | 总铬 | 汞 | 砷 | 叶绿素-a | 粪大肠菌群 | 无机氮
| ddd.ddddd | ddd.ddddd | yyyy-mm-dd |  | cm |  |  | mg/L | mg/L | mg/L | mg/L | mg/L | mg/L | mg/L | mg/L | mg/L | μg/L | μg/L | μg/L | μg/L | μg/L | μg/L | μg/L | μg/L | μg/L | 个/100ml | mg/L
| 120°11′17.0″ | 28°21′22.6″ | 2015.03.31 | 19 | 44 | 7.86 | 19.081 | 122 | 8.66 | 1.84 | 0.0472 | 0.12 | 0.95 | 0.0355 | 0.002 | 0.00545 | 1.4 | 1.68 | 2.3 | 3.6 | 2.4 | 5.3 | 0.194 | 0.9 | 5.46 | 49 | 1.1172
| 120°09′39.8″ | 28°19′38.9″ |  | 19.5 | 48 | 7.9 | 23.086 | 60 | 8.69 | 1.3 | 0.0277 | 0.165 | 0.671 | 0.0306 | 0.002 | 0.0683 | 2.2 | 1.05 | 2.45 | 4 | 3.1 | 3.9 | 0.131 | 1.2 | 4.31 | 17 | 0.8637
| 120°08′49.6″ | 28°16′47.0″ |  | 17.8 | 38 | 7.94 | 25.79 | 101 | 9.54 | 1 | 0.051 | 0.0451 | 0.611 | 0.0354 | 0.002 | 0.129 | 1.8 | 16.3 | 1.97 | 0.49 | 1.3 | 1.9 | 0.105 | 1.8 | 5.16 | 7 | 0.7071
| 120°08′02.9″ | 28°15′01.4″ |  | 17.1 | 35 | 7.87 | 25.694 | 109 | 9.49 | 1.64 | 0.255 | 0.0811 | 0.337 | 0.0388 | 0.021 | 0.006 | 3.4 | 5.9 | 2.29 | 0.42 | 1.8 | 3.3 | 0.045 | 1.5 | 4.72 | 33 | 0.6731
| 120°12′12.5″ | 28°17′11.6″ |  | 20.1 | 55 | 7.91 | 25.3 | 68 | 8.96 | 1.36 | 0.0913 | 0.0257 | 0.224 | 0.0424 | 0.002 | 0.0186 | 1.9 | 9.7 | 2.34 | 0.39 | 2.2 | 2.6 | 0.007 | 1.1 | 2 | 8 | 0.341
| 120°11′45.6″ | 28°16′04.3″ |  | 19.3 | 51 | 7.88 | 25.396 | 55 | 9.48 | 1.31 | 0.0333 | 0.0674 | 0.212 | 0.0404 | 0.002 | 0.0059 | 2.2 | 1.37 | 2.1 | 0.47 | 1.7 | 3.7 | 0.009 | 1.3 | 2.04 | 5 | 0.3127
| 120°10′57.7″ | 28°13′34.4″ |  | 18.4 | 38 | 7.91 | 26.194 | 56 | 9.78 | 1.13 | 0.0367 | 0.0526 | 0.245 | 0.0464 | 0.002 | 0.231 | 2.9 | 9 | 2.17 | 0.51 | 2.7 | 3 | 0.007 | 1.4 | 1.56 | 2 | 0.3343
| 120°10′23.9″ | 28°12′49.9″ |  | 18.8 | 40 | 7.9 | 26.389 | 109 | 10.1 | 1.43 | 0.0178 | 0.0753 | 0.272 | 0.0613 | 0.002 | 0.0095 | 1.6 | 11.4 | 2.1 | 0.54 | 2.1 | 0.7 | 0.056 | 2 | 5.02 | 6.5 | 0.3651
| 121°11′19″ | 28°21′34″ |  | 31.4 | 35 | 8.02 | 17.852 | 159 | 6.51 | 2.72 | 0.041 | 0.227 | 0.447 | 0.021 | 0.003 | 0.0986 | 2.9 | 18.6 | 2.46 | 3.2 | 2.5 | 3.8 | 0.007 | 1.4 | 5.36 | 2400 | 0.715
| 12109′39″ | 28°19′55″ | 20150630 | 31.1 | 38 | 7.98 | 24.413 | 134 | 6.9 | 2.6 | 0.0406 | 0.16 | 0.622 | 0.027 | 0.002 | 0.00553 | 2.5 | 15.1 | 2.22 | 0.37 | 3.3 | 0.0004 | 0.007 | 1.9 | 4.34 | 2400 | 0.8226
| 121°08′35″ | 28°16′10″ |  | 30.8 | 53 | 8.11 | 22.024 | 84 | 7.32 | 1.48 | 0.0378 | 0.112 | 0.424 | 0.025 | 0.005 | 0.0275 | 1.5 | 13.8 | 2.02 | 0.47 | 2.8 | 0.4 | 0.007 | 2.1 | 5.1 | 230 | 0.5738
| 121°07′55″ | 28°15′06″ |  | 30.6 | 62 | 8.06 | 22.02 | 62 | 7.28 | 1.88 | 0.0384 | 0.176 | 0.36 | 0.026 | 0.004 | 0.0604 | 2.1 | 1.41 | 1.94 | 0.42 | 2.2 | 0.5 | 0.07 | 1.9 | 4.71 | 8 | 0.5744
| 121°10′35″ | 28°12′46″ |  | 30.8 | 42 | 8.14 | 22.615 | 67 | 7.46 | 1.92 | 0.0347 | 0.16 | 0.382 | 0.02 | 0.006 | 0.0442 | 2.6 | 0.068 | 2.26 | 0.45 | 2 | 4.4 | 0.007 | 1.9 | 2.01 | 2 | 0.5767
| 121°11′03″ | 28°13′34″ |  | 30.5 | 60 | 8.16 | 22.334 | 51 | 7.64 | 0.99 | 0.0379 | 0.131 | 0.525 | 0.024 | 0.005 | 0.0665 | 1.6 | 11.1 | 2.18 | 0.39 | 2.5 | 1 | 0.007 | 1.3 | 2.19 | 8 | 0.6939
| 121°11′18″ | 28°14′26″ |  | 30.7 | 32 | 8.13 | 22.201 | 92 | 7.46 | 1.68 | 0.0416 | 0.109 | 0.45 | 0.025 | 0.01 | 0.0289 | 2.5 | 17 | 2.52 | 0.53 | 2 | 1.1 | 0.007 | 5.7 | 1.74 | 1300 | 0.6006
| 121°11′13″ | 28°15′35″ |  | 30.8 | 24 | 8.16 | 21.932 | 96 | 7.47 | 1.47 | 0.0438 | 0.0849 | 0.316 | 0.044 | 0.004 | 0.0286 | 2.4 | 16.6 | 2.1 | 0.44 | 2.4 | 1.4 | 0.007 | 1.3 | 5.08 | 410 | 0.4447
| 121°12′18″ | 28°19′14″ |  | 23.9 | 50 | 7.84 | 23 | 53 | 7.4 | 1.82 | 0.0885 | 0.421 | 0.694 | 0.054 | ND | 0.087 | 1.6 | 14.8 | 1.34 | 0.38 | 1.6 | 2 | ND | 2 | 2.59 | 5 | 1.2035
| 121°10′17″ | 28°20′56″ | 20150922 | 23.9 | 50 | 7.81 | 22.4 | 67 | 7.55 | 1.9 | 0.0428 | 0.255 | 0.646 | 0.038 | ND | 0.0521 | 1.8 | 5.1 | 1.56 | 0.46 | 2.9 | 2.2 | ND | 1.8 | 3.48 | 8 | 0.9438
| 120°09′20″ | 28°17′55″ |  | 24.7 | 60 | 7.87 | 24 | 34 | 7.61 | 1.88 | 0.0253 | 0.145 | 0.886 | 0.068 | ND | 0.0254 | 2.1 | 1.43 | 1.69 | 0.33 | 2.5 | 1.9 | ND | 1.9 | 4.63 | 8 | 1.0563
| 121°07′25″ | 28°15′36″ |  | 25.4 | 55 | 7.92 | 23.2 | 52 | 6.92 | 1.94 | 0.0133 | 0.0737 | 0.708 | 0.064 | ND | 0.026 | 2.2 | 5.4 | 1.52 | 0.42 | 1.9 | 4.7 | ND | 1.9 | 2.43 | 2 | 0.795
| 121°12′38″ | 28°20′07″ |  | 23.7 | 55 | 7.89 | 22.6 | 29 | 6.92 | 1.64 | 0.0924 | 0.505 | 0.604 | 0.08 | ND | 0.0212 | 2.1 | 5.8 | 1.51 | 0.42 | 2 | ND | ND | 2 | 1.49 | 8 | 1.2014
| 121°12′28″ | 28°18′21″ |  | 23.7 | 75 | 7.86 | 23.4 | 34 | 7.4 | 2.38 | 0.0743 | 0.1736 | 0.808 | 0.065 | ND | 0.0207 | 2 | 5 | 2 | 0.46 | 2.5 | 0.5 | ND | 1.9 | 4.38 | 5 | 1.0559
| 121°12′15″ | 28°17′04″ |  | 24.1 | 85 | 8 | 23.7 | 35 | 7.31 | 1.92 | 0.0676 | 0.514 | 0.686 | 0.046 | ND | 0.0193 | 2.2 | 5.2 | 2.01 | 0.37 | 1.9 | 2.3 | ND | 1.8 | 0.63 | 230 | 1.2676
| 121°10′46″ | 28°15′54″ |  | 24.3 | 40 | 8.02 | 24.8 | 61 | 7.65 | 2.5 | 0.0513 | 0.44 | 0.405 | 0.023 | ND | 0.0197 | 2.1 | 1.42 | 1.57 | 0.37 | 2 | 0.6 | ND | 2.4 | 1.9 | 2.5 | 0.8963
| 121°12′37.0″ | 28°18′48″ |  | 13 | 55 | 8.15 | 19.95 | 230 | 10.5 | 2.72 | 0.0106 | 0.0473 | 0.32 | 0.058 | ND | 0.0098 | 2.2 | 1.38 | 85 | 0.32 | 2 | 0.5 | ND | 1.6 |  | 230 | 0.3779
| 121°09′26″ | 28°18′33″ | 20151216 | 12.8 | 35 | 7.3 | 21.31 | 322 | 10.8 | 2.88 | 0.0092 | 0.0248 | 0.301 | 0.052 | ND | 0.0092 | 2.4 | 13.4 | 0.92 | 0.23 | 2.4 | 0.4 | 0.05 | 2.1 |  | 2400 | 0.335
| 121°09′02″ | 28°17′28″ |  | 12.7 | 40 | 7.95 | 21.85 | 379 | 10.6 | 3.68 | 0.0079 | 0.0326 | 0.398 | 0.032 | ND | 0.0284 | 1.5 | 15.3 | 1.03 | 0.39 | 3.1 | ND | 0.024 | 0.018 |  | 2400 | 0.4385
| 121°07′48″ | 28°15′14″ |  | 13.5 | 55 | 7.97 | 21.34 | 224 | 10.7 | 2.82 | 0.0087 | 0.074 | 0.33 | 0.022 | ND | 0.0195 | 2.7 | 14.5 | 1.09 | 0.47 | 2.3 | 0.6 | 0.095 | 0.013 |  | 3500 | 0.4127
| 121°12′34″ | 28°18′50″ |  | 13.3 | 55 | 8.12 | 20.79 | 214 | 10.6 | 2.36 | 0.0093 | 0.0637 | 0.362 | 0.043 | ND | 0.0209 | 1.4 | 13.3 | 1.15 | 0.33 | 2.3 | 0.8 | ND | 1 |  | 230 | 0.435
| 121°12′20″ | 28°17′18″ |  | 13 | 45 | 8.07 | 21 | 254 | 10.5 | 2.48 | 0.0085 | 0.0461 | 0.385 | 0.05 | ND | 0.0083 | 2.7 | 14.1 | 0.99 | 0.35 | 2 | 0.8 | 0.077 | 1 |  | 330 | 0.4396
| 121°11′49″ | 28°16′23″ |  | 13.4 | 45 | 7.9 | 21.24 | 236 | 10.4 | 2.62 | 0.0089 | 0.0853 | 0.489 | 0.043 | ND | 0.0279 | 1.7 | 1.13 | 1.02 | 0.42 | 2.8 | 0.6 | 0.066 | 1.1 |  | 230 | 0.5832
| 121°10′21″ | 28°15′29″ |  | 14 | 40 | 7.96 | 21.07 | 255 | 10.2 | 3.34 | 0.009 | 0.155 | 0.451 | 0.049 | ND | 0.0154 | 2 | 15.3 | 1.08 | 0.35 | 2.4 | 0.5 | 0.09 | 1.6 |  | 2400 | 0.615
[6 empty] | 7.0～8.5 |  |  | ＞5 | ≤3 |  |  |  | ≤0.030 | ≤0.005 | ≤0.05 | ≤10 | ≤100 | ≤50 | ≤5 | ≤50 | ≤100 | ≤0.5 | ≤50 |  | ≤200 | ≤0.3
监测站位 | 经度 | 纬度 | 监测日期 | 粪大肠杆菌群 | 硫化物 | 有机碳 | 汞 | 砷 | 镉 | 铅 | 铜 | 锌 | 总铬 | 石油类 | 六六六 | 滴滴涕 | 多氯联苯
| ddd.ddddd | ddd.ddddd | yyyy-mm-dd | 个/g(湿重) | mg/kg(干重) | % | mg/kg(干重) | mg/kg(干重) | mg/kg(干重) | mg/kg(干重) | mg/kg(干重) | mg/kg(干重) | mg/kg(干重) | mg/kg(干重) | mg/kg(干重) | mg/kg(干重) | mg/kg(干重)
| 121°11′45.6″ | 28°16′04.3″ | 20150331 | ＜200 | 5.6 | 0.96 | 0.112 | 11.2 | 0.02 | 46 | 38 | 132 | 33 | 21 | 0.0384 | 0.0006 | 未检出
| 121°10′57.7″ | 28°13′34.4″ |  | ＜200 | 1.7 | 0.86 | 0.13 | 11.4 | 0.02 | 44 | 38 | 114 | 30 | 45 | 0.0057 | 0.0004 | 未检出
| 121°11′03″ | 28°13′34″ | 20150630 | ＜200 | 0.8 | 0.73 | 0.134 | 13.2 | 0.1 | 50 | 47 | 104 | 48 | 2.9 | 0.0001 | 0.0001 | 未检出
| 120°08′02.9″ | 28°15′01.4″ |  | ＜200 | 1.7 | 0.72 | 0.11 | 12.6 | 0.1 | 41 | 36 | 94 | 40 | 1 | 0.0001 | 0.0001 | 未检出
| 121°12′28″ | 28°18′21″ | 20150922 |  | 5.27 | 0.36 | 0.098 | 12.8 |  | 60 | 48 | 72 | 34 | 119 | 0.0492 | ND
| 121°12′15″ | 28°17′04″ |  |  | 3.01 | 1.47 | 0.074 | 11.7 |  | 24 | 45 | 71 | 37 | 158 | 0.0168 | ND
| 121°12′20″ | 28°17′18″ | 20151216 |  | 67.3 | 0.93 | 0.052 | 13.6 |  | 40 | 33 | 122 | 30.2 | 10.6 | 0.055 | ND
| 121°11′49″ | 28°16′23″ |  |  | 1.17 | 1.05 | 0.108 | 14.9 |  | 40 | 34 | 129 | 19.8 | 12.4 | 0.0383 | ND
[5 empty] | ≤300.00 | ≤300.00 | ≤0.2 | ≤20.00 |  | ≤60.00 | ≤35.00 | ≤150.00 | ≤80.00 | ≤500.00 | ≤0.5 | ≤0.02
|  |  | 安全限 | ≤40 | ≤300 | ≤2.0 | ≤200 | ≤20.0 | ≤0.50 | ≤60.0 | ≤35.0 | ≤150.0 | ≤80.0 | ≤500.0 | ≤0.50 | ≤0.02 | ≤0.02

## 2014
监测站位 | 监测日期 | 水温 | 透明度 | pH | 氯度 | 悬浮物 | 溶解氧 | 总磷 | 氨氮 | 高锰酸盐指数 | 氟化物 | 挥发酚 | 石油类 | 铜 | 锌 | 铅 | 镉 | 镍 | 六价铬 | 砷 | 汞 | 叶绿素-a | 粪大肠菌群
|  |  | cm | mg/L | mg/L | mg/L | mg/L | mg/L | mg/L | mg/L | mg/L | mg/L | mg/L | mg/L | mg/L | mg/L | mg/L | mg/L | mg/L | mg/L | mg/L | mg/m^3 | MPN/100ml
CN1 | 2014-04-24 | 18.1 | 68 | 6.55 | 40.06 | 10.85 | 1.26 | 0.26 | 0.035 | 5.26 | 0.0468 | 未检出 | 0.021 | 0.005 | 0.025 | 0.005 | 0.0005 | 未检出 | 0.006 | 2e-06 | 2.5e-05 | 3.72 | 800
CN2 | 2014-04-24 | 18.2 | 72 | 6.6 | 27.79 | 34.35 | 1.16 | 1.04 | 0.055 | 7.53 | 0.0231 | 未检出 | 0.016 | 0.005 | 0.025 | 0.005 | 0.0005 | 未检出 | 0.008 | 0.0022 | 2.5e-05 | 2.08 | 1700
CN3 | 2014-04-24 | 18.1 | 40 | 6.5-8.5 | 42.04 | 25.8 | 0.6 | 1.04 | 0.26 | 7.08 | 0.0224 | 未检出 | 0.046 | 0.005 | 0.025 | 0.005 | 0.0005 | 未检出 | 0.014 | 0.0022 | 2.5e-05 | 2.48 | 2400
CN4 | 2014-04-24 | 18 | 65 | 6.62 | 42.89 | 10.75 | 0.8 | 1.06 | 0.32 | 6.25 | 0.0207 | 未检出 | 0.02 | 0.005 | 0.025 | 0.005 | 0.0005 | 未检出 | 0.013 | 0.0023 | 2.5e-05 | 3.08 | 2400
CN5 | 2014-04-24 | 18.1 | 67 | 6.68 | 58.88 | 14.95 | 1.04 | 0.92 | 0.022 | 6.14 | 0.0158 | 未检出 | 0.017 | 0.005 | 0.025 | 0.005 | 0.0005 | 未检出 | 0.011 | 0.0028 | 2.5e-05 | 2.9 | 500
CN6 | 2014-04-24 | 18.2 | 66 | 6.7 | 47.64 | 18.05 | 0.67 | 0.96 | 0.32 | 6.49 | 0.0185 | 未检出 | 0.24 | 0.005 | 0.025 | 0.005 | 0.0005 | 未检出 | 0.008 | 0.0022 | 2.5e-05 | 3.96 | 1300
CN1 | 2014-08-06 | 31.85 | 75 | 6.95 | 47.24 | 10.7 | 1.29 | 0.22 | 0.65 | 8.51 | 0.128 | 未检出 | 0.23 | 0.0017 | 0.0066 | 0.005 | 0.0005 | 未检出 | 0.008 | 0.0012379 | 2.5e-05 | 1.04 | 750
CN2 | 2014-08-06 | 32.06 | 90 | 7.2 | 43.99 | 7.2 | 1.2 | 0.81 | 0.62 | 8.28 | 0.136 | 未检出 | 0.24 | 0.00327 | 0.0043 | 0.005 | 0.0005 | 未检出 | 0.0085 | 0.0011238 | 2.5e-05 | 0.92 | 330
CN3 | 2014-08-06 | 31.92 | 60 | 7.63 | 62.48 | 3 | 0.69 | 0.81 | 0.76 | 12.7 | 0.15 | 未检出 | 0.27 | 0.00628 | 0.0152 | 0.005 | 0.0005 | 未检出 | 0.0034 | 0.0008879 | 2.5e-05 | 0.24 | 460
CN4 | 2014-08-06 | 32.1 | 45 | 7.47 | 71.48 | 13.8 | 0.9 | 0.82 | 0.72 | 11.66 | 0.14 | 未检出 | 0.263 | 0.00229 | 0.0012 | 0.005 | 0.0005 | 未检出 | 0.002 | 0.0010529 | 2.5e-05 | 0.68 | 790
CN5 | 2014-08-06 | 33.31 | 70 | 7.54 | 86.47 | 2.9 | 1.1 | 0.71 | 0.67 | 10.64 | 0.157 | 未检出 | 0.243 | 0.00302 | 0.0004 | 0.005 | 0.0005 | 未检出 | 0.0013 | 0.0009603 | 2.5e-05 | 0.47 | 700
CN6 | 2014-08-06 | 32.4 | 60 | 7.52 | 71.48 | 2.7 | 0.71 | 0.74 | 0.72 | 12.23 | 0.133 | 未检出 | 0.26 | 0.00486 | 0.0032 | 0.005 | 0.0005 | 未检出 | 0.0024 | 0.0007084 | 2.5e-05 | 71.12 | 1100
CN1 | 2014-10-29 | 19.1 | 50 | 7.12 | 49.485 | 9.88 | 1.3236 | 0.24 | 0.22 | 8.5 | 0.117 | 未检出 | 0.2525 | 0.005 | 0.0031 | 0.005 | 0.0005 | 未检出 | 0.0133 | 0.0015786 | 2.5e-05 | 8.7567 | 800
CN2 | 2014-10-29 | 18.8 | 66 | 7.2 | 36.9885 | 6.8 | 1.2047 | 0.77 | 0.81 | 8.0156 | 0.11422 | 未检出 | 0.28738 | 0.00152 | 0.0031 | 0.005 | 0.0005 | 未检出 | 0.015634 | 0.0019299 | 2.5e-05 | 9.333 | 900
CN3 | 2014-10-29 | 18.5 | 38 | 7.36 | 51.9839 | 33.55 | 1.1237 | 0.8 | 0.81 | 12.1401 | 0.095381 | 未检出 | 0.27772 | 0.00127 | 0.0087 | 0.005 | 0.0005 | 未检出 | 0.073989 | 0.0019515 | 2.5e-05 | 10.6254 | 1000
CN4 | 2014-10-29 | 19.2 | 58 | 7.28 | 61.9808 | 7.35 | 1.0535 | 0.81 | 0.82 | 11.284 | 0.11088 | 未检出 | 0.25805 | 0.00141 | 0.0069 | 0.005 | 0.0005 | 未检出 | 0.004 | 0.0021385 | 2.5e-05 | 9.1236 | 900
CN5 | 2014-10-29 | 18.2 | 66 | 7.22 | 56.9823 | 9.5 | 1.0967 | 0.7 | 0.71 | 10.3191 | 0.16493 | 未检出 | 0.27889 | 0.00132 | 0.0035 | 0.005 | 0.0005 | 未检出 | 0.0097986 | 0.0034595 | 2.5e-05 | 9.5424 | 950
CN6 | 2014-10-29 | 18.7 | 60 | 7.24 | 47.9851 | 13.7 | 0.71853 | 0.73 | 0.74 | 11.642 | 0.10402 | 未检出 | 0.23219 | 0.00402 | 0.0092 | 0.005 | 0.0005 | 未检出 | 0.0074644 | 0.002336 | 2.5e-05 | 8.3542 | 830
CN1 | 2014-12-23 | 16.1 | 34 | 7.18 | 39.49 | 3.75 | 5.77 | 0.21 | 0.23 | 8.39 | 0.191 | 未检出 | 0.234 | 0.00191 | 0.0224 | 0.005 | 0.0005 | 未检出 | 0.0088 | 0.00531 | 2.5e-05 | 41.84 | 45
CN2 | 2014-12-23 | 15.7 | 38 | 7.24 | 34.4893 | 4.15 | 4.8995 | 0.41 | 0.81 | 8.1851 | 0.19717 | 未检出 | 0.252 | 0.00555 | 0.0088 | 0.005 | 0.0005 | 未检出 | 0.0075 | 0.0044055 | 2.5e-05 | 6.08 | 54
CN3 | 2014-12-23 | 15.9 | 42 | 7.21 | 45.4859 | 3.5 | 5.028 | 0.94 | 0.75 | 12.1813 | 0.1511 | 未检出 | 0.263 | 0.04456 | 0.0724 | 0.005 | 0.0005 | 未检出 | 0.0096 | 0.0088833 | 2.5e-05 | 4.31 | 22
CN4 | 2014-12-23 | 16.2 | 29 | 7.22 | 43.4865 | 7.15 | 5.1405 | 0.57 | 0.8 | 11.1938 | 0.17952 | 未检出 | 0.242 | 0.05701 | 0.0612 | 0.005 | 0.0005 | 未检出 | 0.0086 | 0.0042005 | 2.5e-05 | 6.58 | 23
CN5 | 2014-12-23 | 16.1 | 41 | 7.23 | 65.4797 | 2.15 | 5.9116 | 0.07 | 0.75 | 10.9161 | 0.25283 | 未检出 | 0.27 | 0.00529 | 0.0107 | 0.005 | 0.0005 | 未检出 | 0.013 | 0.0032841 | 2.5e-05 | 3.27 | 46
CN6 | 2014-12-23 | 15.8 | 35 | 7.19 | 60.4812 | 2.5 | 5.6224 | 0.17 | 0.8 | 11.6876 | 0.17036 | 未检出 | 0.23 | 0.00515 | 0.0369 | 0.005 | 0.0005 | 未检出 | 0.0062 | 0.0033536 | 2.5e-05 | 9.22 | 40

## 2015
监测站位 | 监测日期 | 水温 | 透明度 | pH | 氯度 | 悬浮物 | 溶解氧 | 总磷 | 氨氮 | 高锰酸盐指数 | 氟化物 | 挥发酚 | 石油类 | 铜 | 锌 | 铅 | 镉 | 镍 | 六价铬 | 砷 | 汞 | 叶绿素-a | 粪大肠菌群
|  |  | cm | mg/L | mg/L | mg/L | mg/L | mg/L | mg/L | mg/L | mg/L | mg/L | mg/L | mg/L | mg/L | mg/L | mg/L | mg/L | mg/L | mg/L | mg/L | mg/m^3 | MPN/100ml
CN1 | 2015-04-24 | 18.8 | 67 | 6.49 | 39.9876 | 9.62 | 0.53 | 0.401 | 8.45 | 15.96 | 0.5 | 未检出 | 0.0334 | 0.00109 | 0.025 | 0.005 | 0.0005 | 未检出 | 0.038 | 0.00279 | 2.5e-05 | 12.2544 | 46000
CN2 | 2015-04-24 | 18.92 | 70 | 6.94 | 38.4881 | 32.46 | 0.6 | 0.571 | 9.69 | 16.64 | 0.51 | 未检出 | 0.0421 | 0.00286 | 0.025 | 0.005 | 0.0005 | 未检出 | 0.017 | 0.00362 | 2.5e-05 | 21.7944 | 79000
CN3 | 2015-04-24 | 18.61 | 41 | 6.91 | 45.9857 | 23.1 | 0.2 | 0.822 | 14.48 | 13.12 | 0.54 | 未检出 | 0.114 | 0.01703 | 0.025 | 0.005 | 0.0005 | 未检出 | 0.027 | 0.00423 | 2.5e-05 | 11.0006 | 24000
CN4 | 2015-04-24 | 18.66 | 65 | 6.85 | 50.4843 | 9.87 | 0.2 | 0.792 | 7.18 | 13.12 | 0.48 | 未检出 | 0.0905 | 0.01751 | 0.025 | 0.005 | 0.0005 | 未检出 | 0.025 | 0.00416 | 2.5e-05 | 11.413 | 16000
CN5 | 2015-04-24 | 18.58 | 66 | 6.9 | 45.4859 | 2.2 | 1.5 | 0.6 | 3.94 | 12.8 | 0.46 | 未检出 | 0.0222 | 0.0032 | 0.025 | 0.005 | 0.0005 | 未检出 | 0.019 | 0.00496 | 2.5e-05 | 23.4194 | 350000
CN6 | 2015-04-24 | 18.9 | 64 | 6.89 | 46.9854 | 2 | 0.94 | 0.908 | 8.97 | 12.48 | 0.46 | 未检出 | 0.0392 | 0.00569 | 0.025 | 0.005 | 0.0005 | 未检出 | 0.037 | 0.00376 | 2.5e-05 | 15.6482 | 5400
CN1 | 2015-08-06 | 34.2 | 56 | 6.94 | 20.2033 | 13.7 | 1.36 | 0.27 | 0.94503 | 8.18 | 0.23 | 未检出 | 0.34288 | 0.005 | 0.025 | 0.005 | 0.0005 | 未检出 | 0.008 | 0.00248 | 2.5e-05 | 49.71 | 2400
CN2 | 2015-08-06 | 35.03 | 51 | 7.28 | 26.1895 | 5.5 | 1.54 | 0.4 | 1.6522 | 8 | 0.32 | 未检出 | 0.60413 | 0.00124 | 0.025 | 0.005 | 0.0005 | 未检出 | 0.008 | 0.00254 | 2.5e-05 | 58.19 | 18000
CN3 | 2015-08-06 | 35.82 | 42 | 7.23 | 29.1826 | 15.65 | 2.06 | 1.06 | 7.5024 | 10.67 | 0.33 | 未检出 | 0.23509 | 0.005 | 0.025 | 0.005 | 0.0005 | 未检出 | 0.006 | 0.00293 | 2.5e-05 | 49.93 | 28000
CN4 | 2015-08-06 | 35.5 | 55 | 7.7 | 29.9308 | 19.9 | 2.01 | 0.4 | 2.1986 | 8.67 | 0.35 | 未检出 | 0.26266 | 0.00278 | 0.025 | 0.005 | 0.0005 | 未检出 | 0.009 | 0.00285 | 2.5e-05 | 123.08 | 24000
CN5 | 2015-08-06 | 36.02 | 58 | 8.91 | 26.9378 | 26.5 | 1.94 | 0.23 | 0.23787 | 10.67 | 0.34 | 未检出 | 0.42955 | 0.00298 | 0.025 | 0.005 | 0.0005 | 未检出 | 0.006 | 0.00295 | 2.5e-05 | 71.18 | 7900
CN6 | 2015-08-06 | 36.13 | 53 | 9.33 | 29.9308 | 24.45 | 2.4 | 0.25 | 0.20572 | 9.33 | 0.37 | 未检出 | 0.19945 | 0.005 | 0.025 | 0.005 | 0.0005 | 未检出 | 0.008 | 0.00267 | 2.5e-05 | 64.79 | 13000
CN1 | 2015-10-29 | 22.1 | 72 | 6.4 | 20.7609 | 15.85 | 3.86 | 0.15175 | 0.97317 | 3.4 | 0.43433 | 未检出 | 0.1095 | 0.00277 | 0.025 | 0.005 | 0.0005 | 未检出 | 0.021 | 0.00075 | 2.5e-05 | 12.55 | 11000
CN2 | 2015-10-29 | 22.59 | 80 | 6.83 | 15.0989 | 14.45 | 6.4 | 0.082478 | 0.14872 | 4.496 | 0.37863 | 未检出 | 0.06666 | 0.00181 | 0.025 | 0.005 | 0.0005 | 未检出 | 0.016 | 0.00073 | 2.5e-05 | 22.1 | 1900
CN3 | 2015-10-29 | 22.62 | 55 | 6.74 | 30.1977 | 13.1 | 2.03 | 0.74538 | 5.645 | 4.4 | 0.35991 | 未检出 | 0.17335 | 0.00233 | 0.025 | 0.005 | 0.0005 | 未检出 | 0.01 | 0.00109 | 2.5e-05 | 33.45 | 80000
CN4 | 2015-10-29 | 22.44 | 76 | 6.98 | 36.8035 | 15.95 | 4.03 | 0.59506 | 5.6935 | 4.464 | 0.22456 | 未检出 | 0.16567 | 0.00282 | 0.025 | 0.005 | 0.0005 | 未检出 | 0.039 | 0.00148 | 2.5e-05 | 32.81 | 34000
CN5 | 2015-10-29 | 21.73 | 94 | 6.65 | 61.3391 | 10.7 | 5.12 | 0.062872 | 0.21339 | 4 | 0.49321 | 未检出 | 0.086722 | 0.00187 | 0.025 | 0.005 | 0.0005 | 未检出 | 0.009 | 0.00083 | 2.5e-05 | 7.75 | 22000
CN6 | 2015-10-29 | 21.79 | 71 | 6.91 | 75.4943 | 13.95 | 7.27 | 0.10339 | 0.31038 | 4.08 | 0.33163 | 未检出 | 0.10433 | 0.00151 | 0.025 | 0.005 | 0.0005 | 未检出 | 0.011 | 0.00085 | 2.5e-05 | 35.77 | 1100
CN1 | 2016-12-23 | 11.11 | 77 | 8 | 115.6407 | 16.55 | 7.83 | 0.088 | 0.7624 | 5.52 | 0.31303 | 未检出 | 0.4723 | 0.00148 | 0.025 | 0.005 | 0.0005 | 未检出 | 0.001 | 0.00083 | 2.5e-05 | 27.3 | 22
CN2 | 2016-12-23 | 11.47 | 100 | 7.66 | 45.2926 | 20.4 | 6.7 | 0.22416 | 2.5 | 5.96 | 0.28813 | 未检出 | 0.13436 | 0.00139 | 0.0598 | 0.005 | 0.0005 | 未检出 | 0.006 | 0.00096 | 2.5e-05 | 33.7 | 800
CN3 | 2016-12-23 | 11.73 | 57 | 7.56 | 48.1836 | 11.8 | 1.34 | 0.66877 | 8.0199 | 6.16 | 0.64425 | 未检出 | 0.19944 | 0.00216 | 0.025 | 0.005 | 0.0005 | 未检出 | 0.001 | 0.00176 | 2.5e-05 | 12.96 | 47000
CN4 | 2016-12-23 | 12 | 72 | 7.94 | 52.0383 | 12.55 | 5.81 | 0.50204 | 5.3798 | 5.6 | 0.48136 | 未检出 | 0.39774 | 0.00163 | 0.1195 | 0.005 | 0.0005 | 未检出 | 0.013 | 0.00407 | 2.5e-05 | 31.96 | 350
CN5 | 2016-12-23 | 9.91 | 62 | 7.44 | 58.784 | 11.45 | 7.78 | 0.26121 | 3.2759 | 6.04 | 0.57105 | 未检出 | 0.42361 | 0.00184 | 0.0785 | 0.005 | 0.0005 | 未检出 | 0.01 | 0.00179 | 2.5e-05 | 28.63 | 70
CN6 | 2016-12-23 | 10.86 | 87 | 7.85 | 59.7477 | 13.3 | 7.7 | 0.32419 | 4.7953 | 6.68 | 0.21648 | 未检出 | 0.20751 | 0.00254 | 0.0714 | 0.005 | 0.0005 | 未检出 | 0.01 | 0.00175 | 2.5e-05 | 48.24 | 33

## 2016
监测站位 | 监测日期 | 水温 | 透明度 | pH | 氯度 | 悬浮物 | 溶解氧 | 总磷 | 氨氮 | 高锰酸盐指数 | 氟化物 | 挥发酚 | 石油类 | 铜 | 锌 | 铅 | 镉 | 镍 | 六价铬 | 砷 | 汞 | 叶绿素-a | 粪大肠菌群
|  |  | cm | mg/L | mg/L | mg/L | mg/L | mg/L | mg/L | mg/L | mg/L | mg/L | mg/L | mg/L | mg/L | mg/L | mg/L | mg/L | mg/L | mg/L | mg/L | mg/m^3 | MPN/100ml
CN1 | 2016-05-26 | 23.8 | 0.7 | 7.01 | 52.76 | 12.65 | 4.37 | 0.32814 | 2.3352 | 8.8466 | 0.29514 | 未检出 | 0.25586 | 0.0012885 | 0.025 | 0.00016 | 8.25e-06 | 0.0006625 | 0.003 | 0.0014537 | 3.95e-05 | 15.29 | 16000
CN2 | 2016-05-26 | 24.2 | 0.5 | 7.74 | 44.0668 | 18.65 | 7.1 | 0.35382 | 1.989 | 8.8889 | 0.27783 | 未检出 | 0.43468 | 0.001485 | 0.025 | 4e-05 | 1e-06 | 0.0010165 | 0.002 | 0.0012173 | 2.0875e-05 | 33.98 | 16000
CN3 | 2016-05-26 | 23.8 | 0.4 | 7.06 | 52.2388 | 8.225 | 2.32 | 0.51502 | 3.7215 | 8.3386 | 0.3132 | 未检出 | 0.36577 | 6.55e-05 | 0.025 | 8.9e-05 | 3.1e-06 | 2.4e-05 | 0.009 | 0.0014591 | 2.925e-05 | 39.99 | 16000
CN4 | 2016-05-26 | 23.4 | 0.4 | 7.35 | 65.1692 | 19.75 | 7.04 | 0.64279 | 3.2739 | 8.6688 | 0.29574 | 未检出 | 0.30586 | 0.0027505 | 0.025 | 3.35e-05 | 4e-07 | 0.0019255 | 0.003 | 0.0020454 | 2.0875e-05 | 44.45 | 16000
CN5 | 2016-05-26 | 24.2 | 0.7 | 7.5 | 77.9961 | 17.05 | 4.05 | 0.93535 | 3.6894 | 8.7958 | 0.2985 | 未检出 | 0.23243 | 0.001878 | 0.025 | 0.0006645 | 1.51e-05 | 0.001105 | 0.005 | 0.0038814 | 3.475e-05 | 15.37 | 16000
CN6 | 2016-05-26 | 24.6 | 0.5 | 7.42 | 68.7897 | 22.95 | 6.12 | 0.6619 | 3.3765 | 9.0159 | 0.29519 | 未检出 | 0.20991 | 0.002908 | 0.025 | 4.8e-05 | 2.54e-05 | 0.0027945 | 0.008 | 0.0022535 | 3.4375e-05 | 30.57 | 16000
CN1 | 2016-08-24 | 30.4 | 60 | 7.58 | 15.3113 | 7.45 | 5.09 | 0.048918 | 0.20274 | 2.54 | 0.26687 | 未检出 | 0.13558 | 0.0022285 | 0.00413 | 4.15e-05 | 2.415e-05 | 0.0006455 | 0.005 | 0.0074599 | 2.5e-05 | 10.59 | 2200
CN2 | 2016-08-24 | 30.5 | 53 | 7.81 | 14.1484 | 12.1 | 7.66 | 0.061822 | 0.067171 | 2.32 | 0.22041 | 未检出 | 0.087272 | 0.0024475 | 0.002715 | 0.000222 | 5.09e-05 | 0.0018565 | 0.005 | 0.0077499 | 2.5e-05 | 18.132 | 16000
CN3 | 2016-08-24 | 30.5 | 45 | 7.69 | 25.0988 | 12.85 | 4.45 | 0.19313 | 1.1933 | 2.42 | 0.28311 | 未检出 | 0.15386 | 0.0097675 | 0.00148 | 0.000131 | 0.0001265 | 0.014044 | 0.005 | 0.011401 | 2.5e-05 | 16.108 | 16000
CN4 | 2016-08-24 | 30.5 | 56 | 7.72 | 23.2576 | 6.7 | 7.14 | 0.19009 | 1.1545 | 3.21 | 0.27663 | 未检出 | 0.1265 | 0.0077595 | 0.002175 | 0.0002085 | 8.9e-05 | 0.006688 | 0.005 | 0.0081279 | 2.5e-05 | 39.6428 | 16000
CN5 | 2016-08-24 | 30.5 | 60 | 7.84 | 28.2968 | 8.8 | 8.81 | 0.081176 | 0.25393 | 3.42 | 0.34233 | 未检出 | 0.078555 | 0.004471 | 0.00346 | 0.000852 | 4.89e-05 | 0.0054519 | 0.005 | 0.010812 | 2.5e-05 | 17.361 | 9200
CN6 | 2016-08-24 | 30.5 | 53 | 7.76 | 25.7772 | 22.85 | 8.15 | 0.087059 | 0.37705 | 2.91 | 0.3542 | 未检出 | 0.20955 | 0.0043135 | 0.001665 | 0.0001325 | 1.265e-05 | 0.0052106 | 0.005 | 0.0062143 | 2.5e-05 | 12.5704 | 16000
CN1 | 2016-10-30 | 19.5 | 64 | 7.43 | 20.2822 | 13.1 | 3.58 | 0.12744 | 0.37456 | 4.3623 | 0.21649 | 未检出 | 0.14885 | 0.0012588 | 0.00921 | 0.0003315 | 1.14e-05 | 0.0010552 | 0.005 | 0.00149 | 2.5e-05 | 14.63 | 7300
CN2 | 2016-10-30 | 20 | 85 | 7.25 | 25.9535 | 10.55 | 3.3316 | 0.16436 | 0.55774 | 4.6038 | 0.22235 | 未检出 | 0.16398 | 0.001423 | 0.00722 | 0.000342 | 1.265e-05 | 0.000855 | 0.005 | 0.0016532 | 2.5e-05 | 24.0704 | 16000
CN3 | 2016-10-30 | 20 | 50 | 7.27 | 29.3178 | 14.75 | 3.6042 | 0.68889 | 3.6107 | 5.917 | 0.22551 | 未检出 | 0.19854 | 0.0047035 | 0.008425 | 0.000228 | 1.48e-05 | 0.0044575 | 0.005 | 0.0018407 | 2.5e-05 | 14.7342 | 16000
CN4 | 2016-10-30 | 21 | 67 | 7.37 | 38.4496 | 13.5 | 4.0542 | 0.20897 | 1.505 | 4.5736 | 0.25721 | 未检出 | 0.1899 | 0.005 | 0.006945 | 6.1e-05 | 1.265e-05 | 0.000351 | 0.005 | 0.002218 | 2.5e-05 | 41.2852 | 16000
CN5 | 2016-10-30 | 20 | 75 | 7.42 | 32.586 | 13.8 | 4.479 | 0.10206 | 0.56104 | 4.5132 | 0.28842 | 未检出 | 0.13006 | 0.0057675 | 0.0107 | 0.0002445 | 9.6e-06 | 0.003432 | 0.005 | 0.0019746 | 2.5e-05 | 11.8136 | 5400
CN6 | 2016-10-30 | 20 | 60 | 7.53 | 138.3225 | 11.8 | 4.2682 | 0.098985 | 0.53134 | 4.9358 | 0.32372 | 未检出 | 0.12703 | 0.0020485 | 0.006885 | 0.0002455 | 1.265e-05 | 0.0034175 | 0.005 | 0.0018894 | 2.5e-05 | 28.4114 | 16000
CN1 | 2016-12-22 | 14.3 | 80 | 7.05 | 1.7 | 9.35 | 4.87 | 0.1253 | 0.48513 | 3.3243 | 0.278 | 未检出 | 0.10982 | 0.0017955 | 0.014455 | 0.0001285 | 1.265e-05 | 0.0009415 | 0.005 | 0.00067 | 2.5e-05 | 5.7 | 5400
CN2 | 2016-12-22 | 13.3 | 40 | 6.97 | 1.51 | 9.9 | 5.107 | 0.22763 | 0.9118 | 4.3029 | 0.267 | 未检出 | 0.27169 | 0.002032 | 0.009735 | 5e-05 | 1.265e-05 | 0.001885 | 0.005 | 0.00065962 | 2.5e-05 | 7.2 | 9200
CN3 | 2016-12-22 | 13.6 | 50 | 7.17 | 1.8 | 11.3 | 4.594 | 0.38566 | 1.9653 | 5.1417 | 0.28 | 未检出 | 0.32789 | 0.0024075 | 0.010525 | 0.025 | 1.265e-05 | 0.001412 | 0.005 | 0.0006485 | 2.5e-05 | 140.96 | 16000
CN4 | 2016-12-22 | 13.4 | 70 | 7.07 | 2.36 | 11.95 | 3.652 | 0.35544 | 5.7202 | 4.3961 | 0.293 | 未检出 | 0.25834 | 0.003187 | 0.00928 | 7.6e-05 | 2.2e-05 | 0.0031855 | 0.005 | 0.00073237 | 2.5e-05 | 103.79 | 16000
CN5 | 2016-12-22 | 13.1 | 50 | 7.32 | 4.25 | 15.9 | 5.261 | 0.17927 | 0.90094 | 4.4117 | 0.397 | 未检出 | 0.22199 | 0.003705 | 0.008385 | 7.8e-05 | 1.655e-05 | 0.003828 | 0.005 | 0.00074087 | 2.5e-05 | 65.78 | 5400
CN6 | 2016-12-22 | 13.3 | 39 | 7.42 | 4.06 | 10.7 | 6.283 | 0.13869 | 1.8442 | 4.9398 | 0.351 | 未检出 | 0.19418 | 0.0034835 | 0.005815 | 5.7e-05 | 1.115e-05 | 0.004967 | 0.005 | 0.00073625 | 2.5e-05 | 71.68 | 9200